## SASTAVNICA
Mixed Signal Management Board
| ALTIUM projekt: | AA300100-MSMB10.PrjPcb | [6 empty] | Ispis: | 2018-12-24 | 43458.4796
| Varijanta projekta: | None
Poz | Oznaka | Kol | JM | MU | Opis | Vrijednost | Raster | Dobavljač | Kataloški broj dobavljača | Proizvođač | Kataloški broj proizvođača | DIGLAS
| Designator | Quantity |  |  | Description | Value | Footprint | Supplier | Order Code | Manufacturer | Part Number | DIGLAS
1 | A1, A2, A3 | 3 | kom. |  | Operational Amplifier, Quad, 4 Amplifier, 1 MHz, 0.92 V/µs, 2.7V to 5.5V, TSSOP, 14 Pins | AD8544 | SOIC065P0640X0100-14N | Farnell | 1333257 | ANALOG DEV. | AD8544ARUZ
2 | A4 | 1 | kom. |  | CAN Bus, 1, 1, 3 V, 3.6 V, SOIC | TCAN332DR | SOIC065P0280X0130-8N | Farnell | 2526582 | TEXAS INSTRUMENTS | TCAN332DR
3 | A5 | 1 | kom. |  | Buffer, 2 V to 15 V, TSSOP-8 | P82B96DP | TSOP65P490X110-8N | Farnell | 2212057 | NXP | P82B96DP
4 | A6 | 1 | kom. |  | Buffer / Line Driver, 74LVC244, 1.65 V to 3.6 V, TSSOP-20 | SN74LVC244 | SOIC065P0640X0110-20N | Farnell | 1105933 | TEXAS INSTRUMENTS | SN74LVC244APWR
5 | A7 | 1 | kom. |  | Operational Amplifier, Zero-Drift, 1 Amplifier, 10 MHz, 5 V/µs, 2.5V to 5.5V, ± 1.25V to ± 2.75V | OPA388IDR | SOIC127P0600X0155-8N | Mouser | 595-OPA388IDR | TEXAS INST. | OPA388IDR
6 | C1, C2 | 2 | kom. |  | MLCC, 18 pF, 50 V, ± 5%, C0G / NP0, MC Series, 0805 | 18p | CAPC1608(0603)N | Farnell | 2896854 | KEMET | C0603C180G5GACTU
7 | C3, C4, C6, C8, C10, C12, C14, C16, C27, C31, C47, C56, C64, C66 | 14 | kom. |  | Capacitor symbol, non polarized, IMP size 0603, generic pinout | 10n | CAPC1608(0603)N | Farnell | 1907315 | TDK | C1608X7R1H103K080AA
8 | C5, C7, C9, C11, C13, C15, C25, C26, C30, C46, C51, C52, C55, C63, C65 | 15 | kom. |  | Capacitor symbol, non polarized, IMP size 0603, generic pinout | 100n | CAPC1608(0603)N | Farnell | 2679991 | KEMET | C0603X104K8RACTU
9 | C17 | 1 | kom. |  | SMD Capacitor | 100n | CAPC2012(0805)N | Farnell | 2332715 | AVX | 08051C104JAT2A
10 | C18 | 1 | kom. |  | Capacitor symbol, non polarized, IMP size 0805, generic pinout | 2.2u | CAPC2012(0805)N | Farnell | 1288262 | KEMET | C0805C225K4RACTU
11 | C19, C22 | 2 | kom. |  | SMD Capacitor, Capacitor symbol, non polarized, IMP size 0805, generic pinout | 10u | CAPC2012(0805)N | Farnell | 2611941 | MURATA | GRM21BR61E106MA73L
12 | C20 | 1 | kom. |  | SMD Aluminium Electrolytic Capacitor, Radial Can - SMD, 220 µF, 25 V, 0.16 ohm, FT Series pinout | 100u / 50V | CAPAE0800X1100N | Farnell | 8127077 | RUBYCON | 50ZLH100MEFC8X11.5
13 | C21 | 1 | kom. |  | Capacitor symbol, non polarized, IMP size 0603, generic pinout | 1u | CAPC1608(0603)N | Farnell | 2495150 | WURTH | 885012106022
14 | C23, C24, C50 | 3 | kom. |  | Capacitor symbol, non polarized, IMP size 0603, generic pinout | 47p | CAPC1608(0603)N | Farnell | 2819765 | KEMET | C0603C470K5RACTU
15 | C28, C29, C32, C33, C34, C35, C36, C37, C48, C49 | 10 | kom. |  | Capacitor symbol, non polarized, generic pinout | 100p | CAPC1608(0603)N | Farnell | 2812335 | WURTH EL. | 885012206028
16 | D1, D2, D3, D4, D5, D9, D10, D11, D12, D13, D14, D15, D16, D17, D18, D19, D20, D21, D22, D23, D24, D25, D26, D27, D28, D29, D30, D31, D32, D33, D34, D35, D36, D37, D38 | 35 | kom. |  | Schottky diode, Small Signal Schottky Diode, Dual Series, 30 V, 200 mA, 800 mV, 600 mA, 150 °C | HSMS-BAT54S,215 | SOT23P0250X0100-3N | Farnell | 1081194 | NEXPERIA | BAT54S,215
17 | D6, D7, D8 | 3 | kom. |  | Schottky Rectifier, 60 V, 2 A, Single, SOD-123, 2 Pins, 650 mV | NTS260SFT1G | SOD03700170X0370N | Farnell | 2473419 | ON SEMI. | NTS260SFT1G
18 | F1 | 1 | kom. |  | PPTC Resettable Fuse, SMD, MF-MSMF Series, 500 mA, 1 A, 15 V, -40 °C | MF-MSMF050-2 | RESC4532(1812)N | Farnell | 9350314 | BOURNS | MF-MSMF050-2
19 | FB1 | 1 | kom. |  | Ferrite bead, generic pinout | MMZ2012S601AT000 | INDC2012(0805)N | Farnell | 1301673 | TDK | MMZ2012S601AT000
20 | IC1 | 1 | kom. |  | ARM Microcontrollers - MCU Kinetis KE18F: 160MHz Cortex-M4F 5V/Robust MCU, 512KB Flash + 64KB FlexMem, 64KB RAM, 2xCAN, 100LQFP | MKE18F512VLL16 | TQFP050P1600X1600X0140-100N | Farnell | 2664421 | NXP | MKE18F512VLL16
21 | IC2 | 1 | kom. |  | IC, USB Interface, USB-UART Converter, USB 2.0, 2.97 V, 5.5 V, SSOP, 16 Pins | FT230XS-R | SOIC0635P0445X0180-16N | Farnell | 2081321 | FTDI | FT230XS-R
22 | J1 | 1 | kom. |  | Board-To-Board Connector, Right Angle, 2.54 mm, 2 Contacts, Header, KK 4094 Series, Through Hole | H1x2 | HEADER_1X2_THT_2.54_ANGLE | Farnell | 9731199 | MOLEX | 22-05-2021
23 | J2, J3 | 2 | kom. |  | Connector, 30 pin, header, 1x30 | H1x30 | HEADER_1X30_THT_2.54 | Mouser | 2035712 | SAMTEC | TSW-130-07-T-S
24 | L1, L2 | 2 | kom. |  | Power Inductor (SMD), 100 µH, 190 mA, Shielded, 100 mA, 0805PS Series, 0805 [2012 Metric] | 100u / 45mA | INDC2012(0805)M | Farnell | 1653741 | TAIYO YUDEN | LB2012T101K
25 | L3 | 1 | kom. |  | 33 µH, 650 mA, 470 mA, Shielded, 0.715 ohm | 47u / 420mA | RESC4532(1812)N | Farnell | 2408146 | COILCRAFT | LPS4414-473MRB
26 | LED1, LED2, LED4, LED5 | 4 | kom. |  |  | OVS-0804 | LED_0805 | Farnell | 1716766 | MULTICOMP | OVS-0804
27 | LED3 | 1 | kom. |  | LED, Red, SMD, 1.25mm x 1.4mm, 20 mA, 2.1 V, 625 nm | OVS-0804 | LED_0805 | Farnell | 1716768 | MULTICOMP | OVS-0808
28 | PS1 | 1 | kom. |  | Fixed LDO Voltage Regulator, 15V in, 1.2V Dropout, 3.3V/800mA out, SOT-223-4 | LM1117 | SOT223P0700X0160-3N | Farnell | 2323580 | TEXAS INST. | LM1117MPX-3.3/NOPB
29 | PS2 | 1 | kom. |  | Non Isolated POL DC/DC Converter, Innoline, 1 Output, 2.5 W, 5 V, 500 mA, Fixed, Through Hole | R-78E5.0-0.5 | TO220P0508X1900-3M | Mouser | 580-7805SRH-C | RECOM | R-78E5.0-0.5
30 | R2, R3, R4, R5, R6, R22, R23, R26, R27, R30, R31, R34, R35, R54, R55 | 15 | kom. |  | Resistor, IMP 0603 size | 10k | RESC1608(0603)N | Farnell | 2303192 | PANASONIC | ERJ3EKF1002V
31 | R7, R8, R9, R10, R11, R16, R17 | 7 | kom. |  | Resistor, IMP 0603 size | 150R | RESC1608(0603)N | Farnell | 2059579 | PANASONIC | ERJ3GEYJ151V
32 | R12, R14, R74, R75, R76, R77 | 6 | kom. |  | Resistor, IMP 0603 size | 22R, 3k3 | RESC1608(0603)N | Farnell | 2302996 | PANASONIC | ERJ3EKF22R0V
33 | R13, R15 | 2 | kom. |  | Resistor, IMP 0603 size | 27R | RESC1608(0603)N | Farnell | 2303007 | PANASONIC | ERJ3EKF27R0V
34 | R18, R19, R20, R21, R82, R83 | 6 | kom. |  | Resistor, IMP 0603 size | 1k | RESC1608(0603)N | Farnell | 2303145 | PANASONIC | ERJ3EKF1001V
35 | R24, R25, R28, R29, R32, R33, R36, R37, R56, R57 | 10 | kom. |  | Resistor, IMP 0603 size | 100k | RESC1608(0603)N | Farnell | 2303232 | PANASONIC | ERJ3EKF1003V
36 | R38, R39, R40, R41, R42, R43, R44, R45, R46, R47, R48, R49, R50, R51, R52, R53, R58, R59, R60, R61, R62, R63, R80, R81, R84, R85, R86, R87, R88, R89, RC1, RC2, RC3 | 33 | kom. |  | Resistor, IMP 0603 size | 220R | RESC1608(0603)N | Farnell | 2059583 | PANASONIC | ERJ3GEYJ221V
37 | R64, R65, R66, R67, R68, R69, R72, R73, R78, R79 | 10 | kom. |  | Resistor, IMP 0603 size | 56R | RESC1608(0603)N | Farnell | 9238336 | YAGEO | RC0603FR_0756
38 | R70, R71 | 2 | kom. |  | Resistor, IMP 0603 size | 62R | RESC2012(0805)N | Farnell | 2303418 | PANASONIC | ERJ6ENF62R0V
39 | R1, RD1, RD2 | 3 | kom. |  | Resistor, IMP 0603 size | 10R | RESC1608(0603)N | Farnell | 2616744 | VISHAY | CRCW060310R0JNEA
40 | SW1, SW2 | 2 | kom. |  | Tactile Switch, SMD, Non Illuminated, KMR7 Series, 50 mA, 32 V, 3 N | SW1, SW2 | SW_SPST_KMR731NG LFS | Farnell | 2845722 | C & k COMPOMENTS | KMR731NG LFS
41 | TVS1 | 1 | kom. |  | ESD Protection Device, 17 V, SOT-23, 6 Pins, 1.1 V, USBLC Series | TVS | SOT23P0280X0110-6N | Farnell | 1269406 | STMICROELECTRONICS | USBLC6-2SC6
42 | USB | 1 | kom. |  | USB Connector, Mini USB Type B, USB 2.0, Receptacle, 5 Ways, Surface Mount, Right Angle | mini-B | WURTH_65100516121 | Farnell | 1642036 | WURTH | 65100516121
43 | Y1 | 1 | kom. |  | Crystal, 8 MHz, SMD, 6mm x 3.5mm, 30 ppm, 18 pF, 20 ppm, ABM7 Series | 8Mhz | XTAL_ABM3-10.0000MHZ-D2Y-T | Farnell | 2101337 | ABRACON | ABM7-8.000MHZ-D2Y-T
Izmjena: |  | Datum: |  |  | Pripremio / potpis: | Provjerio / potpis: |  | Odobrio / potpis: |  | Napomena:
1 |  | 16.10.2018. |  |  | M. Osonjački | 0076 |  | 0113
Napomene:
| 1) | Komponente označene sivom bojom se ne šalju kooperantu (montaža, strojno lemljenje i sl.)
| 2) | Kol - količina
| 3) | JM - jedinična mjera
| 4) | MU - mjesto ugradnje
| 5) | NK - narudžba pozicije ovisi o konfiguraciji uređaja